## 20250422134322_可修改_有商机后请选择商机
附件2
承办贵州省第二届职业技能大赛比赛场地监控设备采购及运维采购清单
序号 | 产品类别 | 招标参数 | 单位 | 数量
1 | 存储阵列（含磁盘） | 1、 4U机架式24盘位网络存储设备，搭载64位多核处理器，1+1冗余电源、冗余风扇，实现7×24小时稳定运行 2、 处理器：≥1颗64位多核处理器 3、 系统内存：≥16GB（可扩展至64GB） 4、 系统盘：≥1×240GB SSD 5、 数据盘：≥1×480GB SSD（数据存储） 6、 存储接口：≥24个SATA接口，支持硬盘热插拔，满配24块6T企业级IOT硬盘 7、 网络接口：2个千兆数据网口，1个千兆管理口 8、 其他接口：1×COM，2×USB2.0，2×USB3.0，1×VGA 9、 支持视频流直写 10、 支持ONVIF、GB/T 28181、RTSP等标准协议 11、 支持VRAID、RAID0、1、5、6、10、50等多种RAID模式 12、 支持一键配置（VRAID模式），可快速部署阵列和存储池 13、 支持局部重构，原盘或其克隆盘拔出设备后再插回，未被覆盖数据可快速恢复 14、 支持视频检索功能，按照监控点编号、录像类型、时间组合等条件查询 15、 支持视频回放功能：正序回放、定位回放、倍速回放等功能 16、 支持按需取流功能，未处于录像计划时间内的通道不占用网络带宽 17、 支持运维总览展示，可快速定位设备异常情况 18、 视频性能：最大支持接入350路（最大接入带宽700Mbps） 19、 回放性能：最大支持35路2Mbps 20、 前端接入能力：支持接入智能相机、结构化相机、抓拍机，对图片中的目标进行多模态大模型建模 21、 大模型图文建模：内置大模型算法引擎，支持对目标图像和自然语言的多模态大模型建模，建立目标图像和自然语言的对应关系 22、 大模型以文搜图：内置图文搜索引擎，支持开放式语义检索，输入文字描述即可查找人、车、非机动车及附属物等目标 23、 以文搜图应用展示：支持全通道录像检索，且通道和时间范围可设；支持搜索结果相似度自定义设置展示；支持自定义选择时间范围 24、 搜索结果精准定位：支持搜索结果按相似度排序展示，根据搜索结果，可一键关联录像片段及以图搜图，对目标进行二次精准检索定位，还原目标的跨通道行动轨迹 25、 搜索结果快速筛选：以文搜图检索结果支持以相似度、时间、通道等条件对检出录像/图片进行排序或筛选 | 台 | 1
2 | 400万智能筒形摄像机 | 1、 400万定焦智能筒型网络摄像机 2、 最大分辨率2560x1440@25fps。 3、 最低照度彩色0.005lx。 4、 内置GPU芯片，麦克风，扬声器。 5、 支持白光灯补光，当白光灯开启时，可识别距离样机 30米处的人体轮廊 6、 同一静止场景相同图像质量下，设备在H.264或H.265编码方式时，开启智能编码功能和不开启智能编码相比，码率节约80%。 7、 支持智能报警防干扰功能，智能分析行为类型为区域入侵、越界入侵、进入区域、离开区域时，报警检测目标设置为人体或车辆时，光线明暗变化，篮球滚动，狗行走，树摇晃，不触发报警。 8、 ★当报警产生时，可触发联动声音报警。报警声音类型不低于 12 种，报警音量和重复次数可设置。 9、 可对出现在监控场景内的两眼瞳距不小于19像素的人脸进行检验，并叠加目标提示框。 10、 ★可同时对经过设定检测区域内的不低于10 个行人进行人脸检测、跟踪、评分和抓拍。可筛选和抓拍最佳人脸图片存储及上报中心。抓拍图片数量、大小可设，支持上传全景照。（公安部检验报告证明） 11、 支持硬件微引导程序OTP写入保护机制，uboot的FLASH存储空间应采用防篡改功能。若非法修改FLASH中的内容，可提示异常报错，uboot无法正常启动。 12、 支持1路报警输入，1路报警输出，1路音频输入，1路音频输出，1个SD卡槽，1个DC12V电压输出接口，支持DC12V或POE供电。 13、 IP67防护等级。 | 台 | 331
3 | 摄像机支架 | 1、筒机壁装支架 | 个 | 331
4 | 千兆交换机 | 1、 配置：可用千兆PoE电口数量≥8，千兆光口数量≥2 2、 交换容量≥20Gbps 3、 转发性能≥14.88Mpps 4、 支持通过管理平台和手机APP在交换机网络断开、电源故障、端口故障等异常情况时，能实时显示交换机告警内容 5、 支持通过管理平台和手机APP对交换机的端口进行速率、流控、使能配置 6、 支持通过管理平台和手机APP对交换机的端口进行实时收发速率、峰值收发速率统计 7、 支持通过管理平台和手机APP对交换机的VLAN功能进行配置 8、 支持通过管理平台和手机APP对交换机进行准入配置，识别接入终端并进行终端准入管控，阻止异常终端接入 9、 ★支持通过管理平台和手机APP对交换机进行POE功率管理，包括监控整机/端口功率，开启/关闭POE功能 10、 支持自适应802.3af/at供电标准，整机最大输出功率≥110W，支持POE 过载保护/过压保护功能，支持POE上电/下电功率管理功能，支持POE看门狗功能 11、 ★支持SNMP管理、LLDP功能 12、 支持链路聚合、QoS、STP/RSTP、端口镜像、端口隔离、风暴抑制功能 13、 支持64Bytes-1518Bytes下均能线速转发 14、 标星项需提供公安部所属检验机构出具的检测报告复印件并加盖制造商公章证明 | 台 | 15
5 | 千兆交换机 | 1、 配置：可用千兆PoE电接口数量≥16，千兆光接口数量≥2 2、 交换容量≥56Gbps 3、 转发性能≥41.67Mpps 4、 支持通过管理平台和手机APP在网络拓扑中展示交换机详情，包括基本信息、交换机性能使用信息、交换机面板状态、端口信息 5、 支持通过管理平台和手机APP在交换机网络断开、电源故障、端口故障等异常情况时，能实时显示交换机告警内容 6、 支持通过管理平台和手机APP对交换机的端口进行速率、流控、使能配置 7、 支持通过管理平台和手机APP对交换机的端口进行实时收发速率、峰值收发速率统计 8、 ★支持通过管理平台和手机APP对交换机的VLAN功能进行配置 9、 支持通过管理平台和手机APP对交换机进行准入配置，识别接入终端并进行终端准入管控，阻止异常终端接入 10、 支持自适应802.3af/at供电标准，整机最大输出功率≥230W，支持POE 过载保护/过压保护功能，支持POE上电/下电功率管理功能，支持POE看门狗功能 11、 支持链路聚合、QoS、STP/RSTP、端口镜像、端口隔离、风暴抑制功能 12、 支持64Bytes-1518Bytes下均能线速转发 13、 标星项需提供公安部所属检验机构出具的检测报告复印件并加盖制造商公章证明 | 台 | 10
6 | 千兆交换机 | 1、 可用千兆电接口数量≥24，可用万兆光接口数量≥4 2、 支持模块化电源数量≥2（本次配置电源数量=1） 3、 支持风扇数量≥2 4、 支持独立的console管理串口 5、 交换容量≥688 Gbps/6.88Tbps 6、 包转发率≥171Mpps/297Mpps 7、 支持 IPv4/IPv6 静态路由，支持OSPFv3、BGP4+、IS-ISv6 8、 ★支持STP、RSTP、MSTP、ERPS功能 9、 支持零配置启动(TFTP方式)功能 10、 支持OSPF FRR 功能 11、 支持802.1X认证、Portal认证、Triple 认证功能 12、 支持NQA功能，NQA能够正常探测 13、 ★支持IRF本地负载分担、IRF单点管理功能 14、 支持堆叠链路负载分担 15、 支持链路聚合及聚合零丢包功能 16、 支持CPU保护功能 17、 设备支持流镜像、端口镜像、远程镜像功能 18、 备支持BFD for IPv4路由功能、支持BFD for IPv6路由功能 19、 设备支持多个配置文件本地保存，支持配置回滚 20、 支持命令行(CLI)配置 21、 支持IPv4路由≥12K条；IPv6路由≥4K条； 22、 标星项需提供首页具有CNAS标识的第三方检测报告复印件并加盖厂家公章 | 台 | 1
7 | 铜缆双绞线 | 1、 超5类网线,Cat5e非屏蔽双绞线 2、 标准：符合ISO/IEC 11801、TIA-568.2-D、GB/T 18015.5要求,所用材料符合RoHS要求，性能指标优于现行5e类线缆100MHz标准； 3、 标准装箱长度:305m±1.5m； 4、 芯线规格:24AWG,无氧铜； 5、 线缆结构：4对8芯双绞线,每芯均有颜色区分,外皮印有厂商标识及电缆编码，有撕裂绳； | 箱 | 90
8 | 辅材 |  | 项 | 1
9 | 安装调试费 |  | 项 | 1
合计(元)：